## StarLink_Phase1
选定卫星数量 | 计算时间(s) | 计算时间(h)
5 | 3816.287 | 1.0601
10 | 7630.743 | 2.1197
20 | 15260.83 | 4.2391
40 | 30523.85 | 8.4788
80 | 61050.56 | 16.9585
200 | 152702.6 | 42.4174
600 |  | 127
800 |  | 254
1000 |  | 212
1200 |  | 254
1584 |  | 335.8078

## Diff_Constellation_Scale
选定卫星数量 | 计算时间(s) | 计算时间(h) | 星座规模(Starlink_24*66) | 轨道数量 | 卫星总数 | STK 计算时间
Starlink_Phase1_3*66 |  |  | 1/8' | 3 | 198 | 3.7145
5 | 337.615 | 0.093782 | 1/4' | 6 | 396 | 18.5998
10 | 675.1558 | 0.18754 | 1/2' | 12 | 792 | 80.5469
20 | 1350.252 | 0.37507 | 1 | 24 | 1584 | 335.8078
40 | 2700.782 | 0.75022 | 1.5 | 36 | 2376 | 766.4978
80 | 5401.514 | 1.5004 | 2 | 48 | 3168 | 1371.1
Curve Fitted(≥95%)
198 |  | 3.7145
Starlink_Phase1_6*66
5 | 837.246 | 0.23257
10 | 1672.779 | 0.46466
20 | 3345.671 | 0.92935
40 | 6691.397 | 1.8587
80 | 13526.21 | 3.7573
Curve Fitted(≥95%)
396 |  | 18.5998
Starlink_Phase1_12*66
5 | 1831.93 | 0.50887
10 | 3661.827 | 1.0172
20 | 7329.818 | 2.0361
40 | 14648.46 | 4.069
80 | 29297.24 | 8.1381
Curve Fitted(≥95%)
792 |  | 80.5469
Starlink_Phase1_24*66
5 | 3816.287 | 1.0601
10 | 7630.743 | 2.1197
20 | 15260.83 | 4.2391
40 | 30523.85 | 8.4788
80 | 61050.56 | 16.9585
Curve Fitted(≥95%)
1584 |  | 335.8078
Starlink_Phase1_36*66
5 | 5808.9996 | 1.6136
10 | 11616.9984 | 3.2269
20 | 23230.0008 | 6.4528
40 | 46454.004 | 12.9039
80 | 92918.988 | 25.8108
Curve Fitted(≥95%)
2376 |  | 766.4978
Starlink_Phase1_48*66
5 | 7791.907 | 2.1644
10 | 15589.15 | 4.3303
20 | 31156.98 | 8.6547
40 | 62326.98 | 17.3131
80
Curve Fitted(≥95%)
3168 |  | 1371.1